## Hoja 1
ADR100 | m² |  | Compactación mecánica de fondo de excavación.
Compactación mecánica de fondo de excavación, con pisón vibrante de guiado manual, hasta alcanzar una densidad seca no inferior al 95% de la máxima obtenida en la prueba Proctor Modificado. El precio no incluye la realización de la prueba Proctor Modificado.
Rubro |  | Unidad |  | Descripción | Cantidad | Costo unitario | Costo parcial
1 |  |  |  | Equipo y maquinaria
mq02rop020 |  | h |  | Pisón vibrante de guiado manual, de 80 kg, con placa de 30x30 cm, tipo rana. | 0.243 | 4.29 | 1.04
mq02cia020j |  | h |  | Camión cisterna, de 8 m³ de capacidad. | 0.006 | 130.33 | 0.78
[5 empty] | Subtotal equipo y maquinaria: |  | 1.82
2 |  |  |  | Mano de obra
mo113 |  | h |  | Peón de albañil. | 0.268 | 6.85 | 1.84
[5 empty] | Subtotal mano de obra: |  | 1.84
3 |  |  |  | Herramienta menor
|  | % |  | Herramienta menor | 2 | 3.66 | 0.07
[5 empty] | Costos directos (1+2+3): |  | 3.73