## Hoja 1
ADR100 | m² |  | Compactación mecánica de fondo de excavación.
Compactación mecánica de fondo de excavación, con compactador monocilíndrico vibrante autopropulsado, hasta alcanzar una densidad seca no inferior al 95% de la máxima obtenida en la prueba Proctor Modificado. El precio no incluye la realización de la prueba Proctor Modificado.
Rubro |  | Unidad |  | Descripción | Cantidad | Costo unitario | Costo parcial
1 |  |  |  | Equipo y maquinaria
mq02rov010c |  | h |  | Compactador monocilíndrico vibrante autopropulsado, de 74 kW, de 7,42 t, anchura de trabajo 167,6 cm. | 0.026 | 61.87 | 1.61
mq02cia020j |  | h |  | Camión cisterna, de 8 m³ de capacidad. | 0.006 | 130.33 | 0.78
[5 empty] | Subtotal equipo y maquinaria: |  | 2.39
2 |  |  |  | Herramienta menor
|  | % |  | Herramienta menor | 2 | 2.39 | 0.05
[5 empty] | Costos directos (1+2): |  | 2.44