## Hoja 1
ADR100 | m² |  | Compactación mecánica de fondo de excavación.
Compactación mecánica de fondo de excavación, con bandeja vibrante de guiado manual, hasta alcanzar una densidad seca no inferior al 90% de la máxima obtenida en la prueba Proctor Modificado. El precio no incluye la realización de la prueba Proctor Modificado.
Rubro |  | Unidad |  | Descripción | Cantidad | Costo unitario | Costo parcial
1 |  |  |  | Equipo y maquinaria
mq02rod010d |  | h |  | Bandeja vibrante de guiado manual, de 300 kg, anchura de trabajo 70 cm, reversible. | 0.174 | 7.78 | 1.35
mq02cia020j |  | h |  | Camión cisterna, de 8 m³ de capacidad. | 0.006 | 129.19 | 0.78
[5 empty] | Subtotal equipo y maquinaria: |  | 2.13
2 |  |  |  | Mano de obra
mo113 |  | h |  | Peón de albañil. | 0.191 | 6.38 | 1.22
[5 empty] | Subtotal mano de obra: |  | 1.22
3 |  |  |  | Herramienta menor
|  | % |  | Herramienta menor | 2 | 3.35 | 0.07
[5 empty] | Costos directos (1+2+3): |  | 3.42