## Hoja 1
ASA012 | Ud | Caja de revisión prefabricada.
Caja de revisión de paso enterrada, prefabricada de hormigón, de dimensiones interiores 40x40x50 cm, sobre solera de hormigón simple f'c=210 kg/cm² (21 MPa), clase de exposición F0 S0 P0 C0, tamaño máximo del agregado 19 mm, consistencia blanda de 20 cm de espesor, con marco y tapa prefabricados de hormigón armado y cierre hermético al paso de los olores mefíticos. El precio no incluye la excavación ni el relleno del trasdós.
Rubro |  | Unidad | Descripción | Cantidad | Costo unitario | Costo parcial
1 |  |  | Materiales
mt10hmf050ade |  | m³ | Hormigón simple f'c=210 kg/cm² (21 MPa), clase de exposición F0 S0 P0 C0, tamaño máximo del agregado 19 mm, consistencia blanda, premezclado en planta, según NEC-11 y ACI 318. | 0.098 | 96.21 | 9.43
mt11arh010b |  | Ud | Caja de revisión con fondo, registrable, prefabricada de hormigón fck=25 MPa, de 40x40x50 cm de medidas interiores, para saneamiento. | 1 | 52.27 | 52.27
mt11arh020b |  | Ud | Marco y tapa prefabricados de hormigón armado fck=25 MPa, para cajas de revisión sanitaria de 40x40 cm, espesor de la tapa 4 cm, con cierre hermético al paso de los olores mefíticos. | 1 | 17.82 | 17.82
|  |  |  | Subtotal materiales: |  | 79.52
2 |  |  | Mano de obra
mo020 |  | h | Albañil. | 0.651 | 10.64 | 6.93
mo113 |  | h | Peón de albañil. | 0.482 | 6.56 | 3.16
|  |  |  | Subtotal mano de obra: |  | 10.09
3 |  |  | Herramienta menor
|  | % | Herramienta menor | 2 | 89.61 | 1.79
Coste de mantenimiento decenal: $ 3,66 en los primeros 10 años. |  |  |  | Costos directos (1+2+3): |  | 91.4