## Hoja 1
ASI020 | Ud |  | Sumidero sifónico.
Instalación de sumidero sifónico de PVC, de salida vertical de 75 mm de diámetro, con rejilla de PP de 200x200 mm, para recogida de aguas pluviales o de locales húmedos. Incluso accesorios de montaje, piezas especiales y elementos de sujeción.
Rubro |  | Unidad |  | Descripción | Cantidad | Costo unitario | Costo parcial
1 |  |  |  | Materiales
mt11sup030b |  | Ud |  | Sumidero sifónico de PVC, de salida vertical de 75 mm de diámetro, con rejilla de PP de 200x200 mm. | 1 | 24.51 | 24.51
mt11var020 |  | Ud |  | Kit de accesorios de montaje, piezas especiales y elementos de sujeción, para saneamiento. | 1 | 1.08 | 1.08
[5 empty] | Subtotal materiales: |  | 25.59
2 |  |  |  | Mano de obra
mo008 |  | h |  | Plomero. | 0.39 | 11.41 | 4.45
[5 empty] | Subtotal mano de obra: |  | 4.45
3 |  |  |  | Herramienta menor
|  | % |  | Herramienta menor | 2 | 30.04 | 0.6
Coste de mantenimiento decenal: $ 4,29 en los primeros 10 años. |  |  |  |  | Costos directos (1+2+3): |  | 30.64