## Hoja 1
AZA010 | m³ | Apertura de cajeado en el terreno, para recalce de cimientos.
Apertura de cajeado en cualquier tipo de terreno, hasta alcanzar la cara superior del cimiento a recalzar, situada a una profundidad máxima de 1,5 m, con medios mecánicos, y carga a camión o contenedor. El precio no incluye el transporte de los materiales excavados.
Rubro |  |  | Unidad | Descripción | Cantidad | Costo unitario | Costo parcial
1 |  |  |  | Equipo y maquinaria
mq01exn010a |  |  | h | Miniretroexcavadora sobre neumáticos, de 12,3 kW. | 0.289 | 40.16 | 11.61
[5 empty] | Subtotal equipo y maquinaria: |  | 11.61
2 |  |  |  | Mano de obra
mo113 |  |  | h | Peón de albañil. | 0.264 | 6.38 | 1.68
[5 empty] | Subtotal mano de obra: |  | 1.68
3 |  |  |  | Herramienta menor
|  |  | % | Herramienta menor | 2 | 13.29 | 0.27
[5 empty] | Costos directos (1+2+3): |  | 13.56