## Hoja 1
CAV020 | m² |  | Sistema de encofrado para cadena de cimentación.
Montaje de sistema de encofrado recuperable de madera, para cadena de amarre, formado por tablones de madera, amortizables en 4 usos, y posterior desmontaje del sistema de encofrado. Incluso elementos de sustentación, fijación y acodalamientos necesarios para su estabilidad y líquido desencofrante, para evitar la adherencia del hormigón al encofrado.
Rubro |  | Unidad |  | Descripción | Cantidad | Costo unitario | Costo parcial
1 |  |  |  | Materiales
mt08ema050b |  | m³ |  | Madera para encofrar, de 26 mm de espesor. | 0.02 | 470.98 | 9.42
mt08var050 |  | kg |  | Alambre galvanizado para atar, de 1,30 mm de diámetro. | 0.1 | 1.84 | 0.18
mt08var060 |  | kg |  | Puntas de acero de 20x100 mm. | 0.05 | 10.7 | 0.54
mt08dba010d |  | l |  | Agente desmoldeante, a base de aceites especiales, emulsionable en agua, para encofrados metálicos, fenólicos o de madera. | 0.03 | 2.21 | 0.07
[5 empty] | Subtotal materiales: |  | 10.21
2 |  |  |  | Mano de obra
mo044 |  | h |  | Encofrador. | 0.6 | 11.07 | 6.64
mo091 |  | h |  | Ayudante encofrador. | 0.666 | 7.09 | 4.72
[5 empty] | Subtotal mano de obra: |  | 11.36
3 |  |  |  | Herramienta menor
|  | % |  | Herramienta menor | 2 | 21.57 | 0.43
[5 empty] | Costos directos (1+2+3): |  | 22