## Hoja 1
CHA010 | kg |  | Acero para hormigón.
Acero Grado 60 (fy=4200 kg/cm²) para figurado del acero (corte y doblado) y armado en losa de cimentación. Incluso alambre de atar y separadores.
Rubro |  | Unidad |  | Descripción | Cantidad | Costo unitario | Costo parcial
1 |  |  |  | Materiales
mt07sep010aa |  | Ud |  | Separador homologado de plástico, para armaduras de cimentaciones de varios diámetros. | 0.06 | 0.2 | 0.01
mt07aco060d |  | kg |  | Acero en barras corrugadas, Grado 60 (fy=4200 kg/cm²), de varios diámetros, según NTE-INEN-2167 y ASTM A 706. | 1.02 | 1.45 | 1.48
mt08var050 |  | kg |  | Alambre galvanizado para atar, de 1,30 mm de diámetro. | 0.005 | 1.84 | 0.01
[5 empty] | Subtotal materiales: |  | 1.5
2 |  |  |  | Mano de obra
mo043 |  | h |  | Fierrero. | 0.011 | 11.07 | 0.12
mo090 |  | h |  | Ayudante fierrero. | 0.016 | 7.09 | 0.11
[5 empty] | Subtotal mano de obra: |  | 0.23
3 |  |  |  | Herramienta menor
|  | % |  | Herramienta menor | 2 | 1.73 | 0.03
Coste de mantenimiento decenal: $ 0,04 en los primeros 10 años. |  |  |  |  | Costos directos (1+2+3): |  | 1.76