## Hoja 1
CPZ005 | m |  | Murete guía para pilote-pantalla (barrette).
Doble murete guía, para pilote-pantalla (barrette), de hormigón armado de sección 70x25 cm; realizado con hormigón f'c=210 kg/cm² (21 MPa), clase de exposición F0 S0 P0 C0, tamaño máximo del agregado 12,5 mm, consistencia blanda, preparado en obra, y vaciado con medios manuales, y acero Grado 60 (fy=4200 kg/cm²), con una cuantía aproximada de 25 kg/m; montaje y desmontaje del sistema de encofrado recuperable metálico a dos caras. Incluso alambre de atar, separadores y líquido desencofrante, para evitar la adherencia del hormigón al encofrado. El precio incluye el figurado del acero (corte y doblado) en el taller de fabricación, en obra, el armado en el lugar definitivo de su colocación en obra, la demolición del murete guía con retroexcavadora con martillo rompedor y la carga mecánica de escombros sobre camión o contenedor.
Rubro |  | Unidad |  | Descripción | Cantidad | Costo unitario | Costo parcial
1 |  |  |  | Materiales
mt08eme040 |  | m² |  | Paneles metálicos de varias dimensiones, para encofrar elementos de hormigón. | 0.007 | 63.37 | 0.44
mt50spa052b |  | m |  | Tablón de madera de pino, de 20x7,2 cm. | 0.028 | 7.7 | 0.22
mt50spa081a |  | Ud |  | Puntal metálico telescópico, de hasta 3 m de altura. | 0.018 | 23.46 | 0.42
mt08eme051a |  | m |  | Fleje de acero galvanizado, para encofrado metálico. | 0.14 | 0.35 | 0.05
mt08var050 |  | kg |  | Alambre galvanizado para atar, de 1,30 mm de diámetro. | 0.37 | 1.83 | 0.68
mt08var060 |  | kg |  | Puntas de acero de 20x100 mm. | 0.14 | 10.66 | 1.49
mt08dba010d |  | l |  | Agente desmoldeante, a base de aceites especiales, emulsionable en agua, para encofrados metálicos, fenólicos o de madera. | 0.042 | 2.2 | 0.09
mt07aco020a |  | Ud |  | Separador homologado para cimentaciones. | 3 | 0.18 | 0.54
mt07aco060d |  | kg |  | Acero en barras corrugadas, Grado 60 (fy=4200 kg/cm²), de varios diámetros, según NTE-INEN-2167 y ASTM A 706. | 26.25 | 1.45 | 38.06
mt08aaa010a |  | m³ |  | Agua. | 0.092 | 1.83 | 0.17
mt01arg000c |  | m³ |  | Arena cribada. | 0.21 | 8.12 | 1.71
mt01arg001ce |  | m³ |  | Agregado grueso homogeneizado, de tamaño máximo 12,5 mm. | 0.21 | 13.52 | 2.84
mt08cem000c |  | kg |  | Cemento gris en sacos. | 164.792 | 0.17 | 28.01
mt08adt030 |  | l |  | Aditivo plastificante para la reducción del agua de amasado del hormigón. | 0.824 | 2.73 | 2.25
[5 empty] | Subtotal materiales: |  | 76.97
2 |  |  |  | Equipo y maquinaria
mq01exn020a |  | h |  | Retroexcavadora hidráulica sobre neumáticos, de 105 kW. | 0.295 | 56.41 | 16.64
mq01ret010 |  | h |  | Miniretrocargadora sobre neumáticos de 15 kW. | 0.137 | 49.84 | 6.83
mq06hor010 |  | h |  | Concretera eléctrica con una capacidad de amasado de 160 l. | 0.295 | 3.75 | 1.11
[5 empty] | Subtotal equipo y maquinaria: |  | 24.58
3 |  |  |  | Mano de obra
mo044 |  | h |  | Encofrador. | 0.649 | 10.75 | 6.98
mo091 |  | h |  | Ayudante encofrador. | 0.865 | 6.89 | 5.96
mo043 |  | h |  | Fierrero. | 0.309 | 10.75 | 3.32
mo090 |  | h |  | Ayudante fierrero. | 0.347 | 6.89 | 2.39
mo045 |  | h |  | Maestro de estructura mayor, en el proceso de hormigonado. | 0.042 | 10.75 | 0.45
mo092 |  | h |  | Ayudante estructurista, en el proceso de hormigonado. | 0.166 | 6.89 | 1.14
mo113 |  | h |  | Peón de albañil. | 0.981 | 6.38 | 6.26
mo112 |  | h |  | Peón especializado. | 0.654 | 6.48 | 4.24
[5 empty] | Subtotal mano de obra: |  | 30.74
4 |  |  |  | Herramienta menor
|  | % |  | Herramienta menor | 2 | 132.29 | 2.65
[5 empty] | Costos directos (1+2+3+4): |  | 134.94