## Hoja 1
CSZ015 | m³ | Zapata de cimentación de hormigón simple.
Zapata de cimentación de hormigón simple, realizada con hormigón f'c=170 kg/cm² (17 MPa), clase de exposición F0 S0 P0 C0, tamaño máximo del agregado 19 mm, consistencia blanda, preparado en obra y vaciado con medios manuales. El precio no incluye el encofrado.
Rubro |  | Unidad | Descripción | Cantidad | Costo unitario | Costo parcial
1 |  |  | Materiales
mt08aaa010a |  | m³ | Agua. | 0.235 | 1.84 | 0.43
mt01arg000c |  | m³ | Arena cribada. | 0.485 | 8.15 | 3.95
mt01arg001ci |  | m³ | Agregado grueso homogeneizado, de tamaño máximo 19 mm. | 0.849 | 12.63 | 10.72
mt08cem000c |  | kg | Cemento gris en sacos. | 378.4 | 0.17 | 64.33
mt08adt030 |  | l | Aditivo plastificante para la reducción del agua de amasado del hormigón. | 1.892 | 2.74 | 5.18
|  |  |  | Subtotal materiales: |  | 84.61
2 |  |  | Equipo y maquinaria
mq06hor010 |  | h | Concretera eléctrica con una capacidad de amasado de 160 l. | 0.765 | 3.78 | 2.89
|  |  |  | Subtotal equipo y maquinaria: |  | 2.89
3 |  |  | Mano de obra
mo045 |  | h | Maestro de estructura mayor, en el proceso de hormigonado. | 0.067 | 11.07 | 0.74
mo092 |  | h | Ayudante estructurista, en el proceso de hormigonado. | 0.333 | 7.09 | 2.36
mo113 |  | h | Peón de albañil. | 1.4 | 6.56 | 9.18
mo112 |  | h | Peón especializado. | 1.466 | 6.67 | 9.78
|  |  |  | Subtotal mano de obra: |  | 22.06
4 |  |  | Herramienta menor
|  | % | Herramienta menor | 2 | 109.56 | 2.19
Coste de mantenimiento decenal: $ 3,35 en los primeros 10 años. |  |  |  | Costos directos (1+2+3+4): |  | 111.75