## Hoja 1
CSZ020 | m² | Sistema de encofrado en zapata de cimentación.
Montaje de sistema de encofrado recuperable de madera, en zapata de cimentación.
Descompuesto |  |  | Ud | Descomposición | Rend. | Precio unitario | Precio partida
mt08ema050 |  |  | m³ | Madera para encofrar, de 26 mm de espesor, en cimentaciones. | 0.02 | 268.28 | 5.37
mt08var050 |  |  | kg | Alambre galvanizado para atar, de 1,30 mm de diámetro. | 0.1 | 1.49 | 0.15
mt08var060 |  |  | kg | Puntas de acero de 20x100 mm. | 0.05 | 9.49 | 0.47
mo043 |  |  | h | Encofrador. | 0.611 | 6.96 | 4.25
mo089 |  |  | h | Ayudante encofrador. | 0.611 | 4.89 | 2.99
|  |  | % | Medios auxiliares | 2 | 13.23 | 0.26
|  |  | % | Costes indirectos | 3 | 13.49 | 0.4
[6 empty] | Total: | 13.89