## Hoja 1
CSZ020 | m² | Sistema de encofrado en zapata de cimentación.
Formación de encofrado perdido de mampostería de bloque de hormigón, de 12 cm de espesor, en zapata de cimentación.
Descompuesto |  | Ud | Descomposición | Rend. | Precio unitario | Precio partida
mt02bhg010b |  | Ud | Bloque hueco de hormigón, para revestir, color gris, 40x20x12 cm, resistencia normalizada R10 (10 N/mm²), incluso parte proporcional de piezas especiales: vigas de borde y medios. | 12.6 | 0.65 | 8.19
mt09mor010c |  | m³ | Mortero de cemento CEM II/B-P 32,5 N tipo M-5, confeccionado en obra con 250 kg/m³ de cemento y una proporción en volumen 1/6. | 0.009 | 156.32 | 1.41
mo019 |  | h | Albañil. | 0.641 | 6.63 | 4.25
mo111 |  | h | Peón de albañil. | 0.321 | 4.47 | 1.43
|  | % | Medios auxiliares | 2 | 15.28 | 0.31
|  | % | Costes indirectos | 3 | 15.59 | 0.47
[5 empty] | Total: | 16.06