## Hoja 1
CZM060 | Ud |  | Conexión de micropilote al cabezal, mediante conectores, para recalce de cimentación.
Conexión de micropilote al cabezal con pletinas de acero laminado A 36 fijadas mediante soldadura al perfil tubular, en el tramo previamente descabezado y limpio, para la correcta adherencia entre la armadura del micropilote y el hormigón del cabezal; para recalce de cimentación en un área de trabajo con altura libre de entre 2,50 y 4 m.
Rubro |  | Unidad |  | Descripción | Cantidad | Costo unitario | Costo parcial
1 |  |  |  | Materiales
mt07ala001d |  | kg |  | Pletina de acero laminado A 36, según ASTM A 36, para aplicaciones estructurales. Trabajada y montada en taller, para colocar en obra. | 2.5 | 2.95 | 7.38
[5 empty] | Subtotal materiales: |  | 7.38
2 |  |  |  | Equipo y maquinaria
mq08sol020 |  | h |  | Equipo y elementos auxiliares para soldadura eléctrica. | 0.152 | 3.72 | 0.57
[5 empty] | Subtotal equipo y maquinaria: |  | 0.57
3 |  |  |  | Mano de obra
mo019 |  | h |  | Maestro soldador. | 0.175 | 10.47 | 1.83
[5 empty] | Subtotal mano de obra: |  | 1.83
4 |  |  |  | Herramienta menor
|  | % |  | Herramienta menor | 2 | 9.78 | 0.2
Coste de mantenimiento decenal: $ 0,30 en los primeros 10 años. |  |  |  |  | Costos directos (1+2+3+4): |  | 9.98