## Hoja 1
DDC020 | m³ |  | Demolición de muro de hormigón armado.
Demolición de muro de contención de hormigón armado con martillo neumático y equipo de oxicorte, y carga mecánica sobre camión o contenedor.
Rubro |  | Unidad |  | Descripción | Cantidad | Costo unitario | Costo parcial
1 |  |  |  | Equipo y maquinaria
mq05mai030 |  | h |  | Martillo neumático. | 4.637 | 5.01 | 23.23
mq05pdm010a |  | h |  | Compresor portátil eléctrico 2 m³/min de caudal. | 2.318 | 4.67 | 10.83
mq01ret010 |  | h |  | Miniretrocargadora sobre neumáticos de 15 kW. | 0.162 | 50.27 | 8.14
mq08sol010 |  | h |  | Equipo de oxicorte, con acetileno como combustible y oxígeno como comburente. | 1.391 | 9.05 | 12.59
[5 empty] | Subtotal equipo y maquinaria: |  | 54.79
2 |  |  |  | Mano de obra
mo019 |  | h |  | Maestro soldador. | 1.666 | 11.26 | 18.76
mo112 |  | h |  | Peón especializado. | 4.164 | 6.97 | 29.02
mo113 |  | h |  | Peón de albañil. | 2.776 | 6.85 | 19.02
[5 empty] | Subtotal mano de obra: |  | 66.8
3 |  |  |  | Herramienta menor
|  | % |  | Herramienta menor | 2 | 121.59 | 2.43
[5 empty] | Costos directos (1+2+3): |  | 124.02