## Hoja 1
DDC020 | m³ |  | Demolición de muro de hormigón armado.
Demolición de muro de contención de hormigón armado con retroexcavadora con martillo rompedor y equipo de oxicorte, y carga mecánica sobre camión o contenedor.
Rubro |  | Unidad |  | Descripción | Cantidad | Costo unitario | Costo parcial
1 |  |  |  | Equipo y maquinaria
mq01exn050c |  | h |  | Retroexcavadora sobre neumáticos, de 85 kW, con martillo rompedor. | 0.348 | 79.79 | 27.77
mq01ret010 |  | h |  | Miniretrocargadora sobre neumáticos de 15 kW. | 0.162 | 50.27 | 8.14
mq08sol010 |  | h |  | Equipo de oxicorte, con acetileno como combustible y oxígeno como comburente. | 1.391 | 9.05 | 12.59
[5 empty] | Subtotal equipo y maquinaria: |  | 48.5
2 |  |  |  | Mano de obra
mo019 |  | h |  | Maestro soldador. | 1.666 | 11.26 | 18.76
mo113 |  | h |  | Peón de albañil. | 0.416 | 6.85 | 2.85
[5 empty] | Subtotal mano de obra: |  | 21.61
3 |  |  |  | Herramienta menor
|  | % |  | Herramienta menor | 2 | 70.11 | 1.4
[5 empty] | Costos directos (1+2+3): |  | 71.51