## Hoja 1
DDS005 | m³ | Demolición de cimentación de hormigón, para elementos de mobiliario urbano.
Demolición de cimentación de hormigón simple, para elementos de mobiliario urbano, con retroexcavadora con martillo rompedor, y carga mecánica sobre camión o contenedor.
Rubro |  |  | Unidad | Descripción | Cantidad | Costo unitario | Costo parcial
1 |  |  |  | Equipo y maquinaria
mq01exn050c |  |  | h | Retroexcavadora sobre neumáticos, de 85 kW, con martillo rompedor. | 0.232 | 79.79 | 18.51
mq01ret010 |  |  | h | Miniretrocargadora sobre neumáticos de 15 kW. | 0.232 | 50.27 | 11.66
[5 empty] | Subtotal equipo y maquinaria: |  | 30.17
2 |  |  |  | Mano de obra
mo113 |  |  | h | Peón de albañil. | 0.555 | 6.56 | 3.64
[5 empty] | Subtotal mano de obra: |  | 3.64
3 |  |  |  | Herramienta menor
|  |  | % | Herramienta menor | 2 | 33.81 | 0.68
[5 empty] | Costos directos (1+2+3): |  | 34.49