## Hoja 1
DEF050 | m² | Demolición de bóveda de mampostería.
Demolición de bóveda de mampostería de ladrillo cerámico perforado de 1/2 pie de espesor, con martillo neumático, y carga manual sobre camión o contenedor.
Rubro |  |  | Unidad | Descripción | Cantidad | Costo unitario | Costo parcial
1 |  |  |  | Equipo y maquinaria
mq05mai030 |  |  | h | Martillo neumático. | 0.25 | 4.96 | 1.24
mq05pdm110 |  |  | h | Compresor portátil diesel media presión 10 m³/min. | 0.125 | 8.42 | 1.05
[5 empty] | Subtotal equipo y maquinaria: |  | 2.29
2 |  |  |  | Mano de obra
mo112 |  |  | h | Peón especializado. | 0.3 | 6.48 | 1.94
mo113 |  |  | h | Peón de albañil. | 0.15 | 6.38 | 0.96
[5 empty] | Subtotal mano de obra: |  | 2.9
3 |  |  |  | Herramienta menor
|  |  | % | Herramienta menor | 2 | 5.19 | 0.1
[5 empty] | Costos directos (1+2+3): |  | 5.29