## Hoja 1
DEF050 | m² | Demolición de bóveda de mampostería.
Demolición de bóveda de mampostería de ladrillo cerámico macizo de 1/2 pie de espesor, con martillo neumático, y carga manual sobre camión o contenedor.
Rubro |  |  | Unidad | Descripción | Cantidad | Costo unitario | Costo parcial
1 |  |  |  | Equipo y maquinaria
mq05mai030 |  |  | h | Martillo neumático. | 0.26 | 4.96 | 1.29
mq05pdm110 |  |  | h | Compresor portátil diesel media presión 10 m³/min. | 0.13 | 8.42 | 1.09
[5 empty] | Subtotal equipo y maquinaria: |  | 2.38
2 |  |  |  | Mano de obra
mo112 |  |  | h | Peón especializado. | 0.311 | 6.48 | 2.02
mo113 |  |  | h | Peón de albañil. | 0.156 | 6.38 | 1
[5 empty] | Subtotal mano de obra: |  | 3.02
3 |  |  |  | Herramienta menor
|  |  | % | Herramienta menor | 2 | 5.4 | 0.11
[5 empty] | Costos directos (1+2+3): |  | 5.51