## Hoja 1
DEH021 | m² |  | Demolición de losa de hormigón armado con medios mecánicos.
Demolición de losa maciza de hormigón armado de 26 a 28 cm de canto total, con retroexcavadora con martillo rompedor, previo levantado del piso y su base, y carga manual sobre camión o contenedor. El precio no incluye el levantado del piso.
Rubro |  | Unidad |  | Descripción | Cantidad | Costo unitario | Costo parcial
1 |  |  |  | Equipo y maquinaria
mq01exn050c |  | h |  | Retroexcavadora sobre neumáticos, de 85 kW, con martillo rompedor. | 0.609 | 79.79 | 48.59
mq08sol010 |  | h |  | Equipo de oxicorte, con acetileno como combustible y oxígeno como comburente. | 0.365 | 9.05 | 3.3
[5 empty] | Subtotal equipo y maquinaria: |  | 51.89
2 |  |  |  | Mano de obra
mo112 |  | h |  | Peón especializado. | 0.73 | 6.97 | 5.09
mo019 |  | h |  | Maestro soldador. | 0.438 | 11.26 | 4.93
mo113 |  | h |  | Peón de albañil. | 1.095 | 6.85 | 7.5
[5 empty] | Subtotal mano de obra: |  | 17.52
3 |  |  |  | Herramienta menor
|  | % |  | Herramienta menor | 2 | 69.41 | 1.39
[5 empty] | Costos directos (1+2+3): |  | 70.8