## Hoja 1
DEH021 | m² |  | Demolición de losa de hormigón armado con medios mecánicos.
Demolición de losa maciza de hormigón armado de 39 a 45 cm de canto total, con retroexcavadora con martillo rompedor, previo levantado del piso y su base, y carga manual sobre camión o contenedor. El precio no incluye el levantado del piso.
Rubro |  | Unidad |  | Descripción | Cantidad | Costo unitario | Costo parcial
1 |  |  |  | Equipo y maquinaria
mq01exn050c |  | h |  | Retroexcavadora sobre neumáticos, de 85 kW, con martillo rompedor. | 0.696 | 79.79 | 55.53
mq08sol010 |  | h |  | Equipo de oxicorte, con acetileno como combustible y oxígeno como comburente. | 0.417 | 9.05 | 3.77
[5 empty] | Subtotal equipo y maquinaria: |  | 59.3
2 |  |  |  | Mano de obra
mo112 |  | h |  | Peón especializado. | 0.834 | 6.97 | 5.81
mo019 |  | h |  | Maestro soldador. | 0.501 | 11.26 | 5.64
mo113 |  | h |  | Peón de albañil. | 1.251 | 6.85 | 8.57
[5 empty] | Subtotal mano de obra: |  | 20.02
3 |  |  |  | Herramienta menor
|  | % |  | Herramienta menor | 2 | 79.32 | 1.59
[5 empty] | Costos directos (1+2+3): |  | 80.91