## Hoja 1
DEH060 | m² |  | Demolición de losa de escalera de hormigón.
Demolición de losa de escalera de hormigón armado, hasta 25 cm de espesor, y peldaños, con medios manuales, martillo neumático y equipo de oxicorte, y carga manual sobre camión o contenedor.
Rubro |  | Unidad |  | Descripción | Cantidad | Costo unitario | Costo parcial
1 |  |  |  | Equipo y maquinaria
mq05mai030 |  | h |  | Martillo neumático. | 0.927 | 5.01 | 4.64
mq05pdm110 |  | h |  | Compresor portátil diesel media presión 10 m³/min. | 0.464 | 8.5 | 3.94
mq08sol010 |  | h |  | Equipo de oxicorte, con acetileno como combustible y oxígeno como comburente. | 0.232 | 9.05 | 2.1
[5 empty] | Subtotal equipo y maquinaria: |  | 10.68
2 |  |  |  | Mano de obra
mo019 |  | h |  | Maestro soldador. | 0.278 | 10.78 | 3
mo112 |  | h |  | Peón especializado. | 1.112 | 6.67 | 7.42
mo113 |  | h |  | Peón de albañil. | 1.112 | 6.56 | 7.29
[5 empty] | Subtotal mano de obra: |  | 17.71
3 |  |  |  | Herramienta menor
|  | % |  | Herramienta menor | 2 | 28.39 | 0.57
[5 empty] | Costos directos (1+2+3): |  | 28.96