## Hoja 1
DEH080 | m² | Demolición de capa de compresión de hormigón en losas.
Demolición de capa de compresión de hormigón, de 4 cm de espesor, en losas, con medios manuales y martillo neumático, previo levantado del piso y su base, y carga manual sobre camión o contenedor. El precio no incluye el levantado del piso.
Rubro |  |  | Unidad | Descripción | Cantidad | Costo unitario | Costo parcial
1 |  |  |  | Equipo y maquinaria
mq05mai030 |  |  | h | Martillo neumático. | 0.174 | 5.01 | 0.87
mq05pdm110 |  |  | h | Compresor portátil diesel media presión 10 m³/min. | 0.087 | 8.5 | 0.74
[5 empty] | Subtotal equipo y maquinaria: |  | 1.61
2 |  |  |  | Mano de obra
mo112 |  |  | h | Peón especializado. | 0.209 | 6.67 | 1.39
mo113 |  |  | h | Peón de albañil. | 0.104 | 6.56 | 0.68
[5 empty] | Subtotal mano de obra: |  | 2.07
3 |  |  |  | Herramienta menor
|  |  | % | Herramienta menor | 2 | 3.68 | 0.07
[5 empty] | Costos directos (1+2+3): |  | 3.75