## Hoja 1
DEM020 | m² | Demolición de losa de madera.
Demolición de losa de viguetas de madera y entrevigado de alfarjías, sobre las que apoya un tablero de ladrillo cerámico visto macizo de elaboración manual (tejar) colocado por tabla; y malla electrosoldada, en capa de compresión de hormigón armado, con martillo neumático y motosierra, previo levantado del piso y su base, y carga manual sobre camión o contenedor. El precio no incluye el levantado del piso.
Rubro |  |  | Unidad | Descripción | Cantidad | Costo unitario | Costo parcial
1 |  |  |  | Equipo y maquinaria
mq05mai030 |  |  | h | Martillo neumático. | 0.058 | 5.01 | 0.29
mq05pdm110 |  |  | h | Compresor portátil diesel media presión 10 m³/min. | 0.029 | 8.5 | 0.25
mq09sie010 |  |  | h | Motosierra a gasolina, de 50 cm de espada y 2 kW de potencia. | 0.58 | 3.68 | 2.13
[5 empty] | Subtotal equipo y maquinaria: |  | 2.67
2 |  |  |  | Mano de obra
mo112 |  |  | h | Peón especializado. | 1.043 | 6.67 | 6.96
mo113 |  |  | h | Peón de albañil. | 0.139 | 6.56 | 0.91
[5 empty] | Subtotal mano de obra: |  | 7.87
3 |  |  |  | Herramienta menor
|  |  | % | Herramienta menor | 2 | 10.54 | 0.21
[5 empty] | Costos directos (1+2+3): |  | 10.75