## Hoja 1
DEM061 | m² | Demolición de escalera de madera con peldañeado pétreo.
Demolición de escalera compuesta por estructura de madera, barandilla de madera y peldañeado pétreo, con medios manuales y motosierra, y carga manual sobre camión o contenedor.
Rubro |  | Unidad | Descripción | Cantidad | Costo unitario | Costo parcial
1 |  |  | Equipo y maquinaria
mq09sie010 |  | h | Motosierra a gasolina, de 50 cm de espada y 2 kW de potencia. | 0.927 | 3.68 | 3.41
|  |  |  | Subtotal equipo y maquinaria: |  | 3.41
2 |  |  | Mano de obra
mo112 |  | h | Peón especializado. | 1.112 | 6.67 | 7.42
mo113 |  | h | Peón de albañil. | 0.834 | 6.56 | 5.47
|  |  |  | Subtotal mano de obra: |  | 12.89
3 |  |  | Herramienta menor
|  | % | Herramienta menor | 2 | 16.3 | 0.33
|  |  |  | Costos directos (1+2+3): |  | 16.63