## Hoja 1
DEM100 | m² | Demolición de entramado de madera.
Demolición de entramado de madera, con medios manuales y motosierra, y carga manual sobre camión o contenedor.
Rubro |  | Unidad | Descripción | Cantidad | Costo unitario | Costo parcial
1 |  |  | Equipo y maquinaria
mq09sie010 |  | h | Motosierra a gasolina, de 50 cm de espada y 2 kW de potencia. | 0.348 | 3.68 | 1.28
|  |  |  | Subtotal equipo y maquinaria: |  | 1.28
2 |  |  | Mano de obra
mo020 |  | h | Albañil. | 0.417 | 10.64 | 4.44
mo112 |  | h | Peón especializado. | 0.417 | 6.67 | 2.78
mo113 |  | h | Peón de albañil. | 0.695 | 6.56 | 4.56
|  |  |  | Subtotal mano de obra: |  | 11.78
3 |  |  | Herramienta menor
|  | % | Herramienta menor | 2 | 13.06 | 0.26
|  |  |  | Costos directos (1+2+3): |  | 13.32