## Hoja 1
DFA020 | m² | Demolición de hoja principal de fachada ventilada, de mampostería revestida.
Demolición de hoja principal de fachada ventilada, de mampostería revestida, formada por ladrillo macizo de 11/12 cm de espesor, con martillo neumático, sin afectar a los elementos constructivos contiguos, y carga manual sobre camión o contenedor.
Rubro |  |  | Unidad | Descripción | Cantidad | Costo unitario | Costo parcial
1 |  |  |  | Equipo y maquinaria
mq05mai030 |  |  | h | Martillo neumático. | 0.117 | 5.01 | 0.59
mq05pdm110 |  |  | h | Compresor portátil diesel media presión 10 m³/min. | 0.117 | 8.5 | 0.99
[5 empty] | Subtotal equipo y maquinaria: |  | 1.58
2 |  |  |  | Mano de obra
mo112 |  |  | h | Peón especializado. | 0.14 | 6.97 | 0.98
mo113 |  |  | h | Peón de albañil. | 0.243 | 6.85 | 1.66
[5 empty] | Subtotal mano de obra: |  | 2.64
3 |  |  |  | Herramienta menor
|  |  | % | Herramienta menor | 2 | 4.22 | 0.08
[5 empty] | Costos directos (1+2+3): |  | 4.3