## Hoja 1
DFD011 | m | Demolición de antepecho de hormigón armado.
Demolición de antepecho de 1,25 m de altura y 0,2 m de espesor, de hormigón armado, con martillo neumático y equipo de oxicorte, sin deteriorar los elementos constructivos contiguos, y carga manual sobre camión o contenedor.
Rubro |  | Unidad | Descripción | Cantidad | Costo unitario | Costo parcial
1 |  |  | Equipo y maquinaria
mq05mai030 |  | h | Martillo neumático. | 0.464 | 5.01 | 2.32
mq05pdm010a |  | h | Compresor portátil eléctrico 2 m³/min de caudal. | 0.232 | 4.67 | 1.08
mq08sol010 |  | h | Equipo de oxicorte, con acetileno como combustible y oxígeno como comburente. | 0.139 | 9.05 | 1.26
|  |  |  | Subtotal equipo y maquinaria: |  | 4.66
2 |  |  | Mano de obra
mo112 |  | h | Peón especializado. | 0.835 | 6.67 | 5.57
mo019 |  | h | Maestro soldador. | 0.167 | 10.78 | 1.8
mo113 |  | h | Peón de albañil. | 0.278 | 6.56 | 1.82
|  |  |  | Subtotal mano de obra: |  | 9.19
3 |  |  | Herramienta menor
|  | % | Herramienta menor | 2 | 13.85 | 0.28
|  |  |  | Costos directos (1+2+3): |  | 14.13