## Hoja 1
DFF010 | m² | Demolición de hoja exterior de fachada, de mampostería vista.
Demolición de hoja exterior en cerramiento de fachada, de mampostería armada, vista, formada por ladrillo macizo de 11/12 cm de espesor, con martillo neumático, sin afectar a la estabilidad de los elementos constructivos contiguos, dejando adarajas para facilitar posteriormente la traba con la nueva fábrica, y carga manual sobre camión o contenedor.
Rubro |  |  | Unidad | Descripción | Cantidad | Costo unitario | Costo parcial
1 |  |  |  | Equipo y maquinaria
mq05mai030 |  |  | h | Martillo neumático. | 0.128 | 4.96 | 0.63
mq05pdm110 |  |  | h | Compresor portátil diesel media presión 10 m³/min. | 0.128 | 8.42 | 1.08
[5 empty] | Subtotal equipo y maquinaria: |  | 1.71
2 |  |  |  | Mano de obra
mo112 |  |  | h | Peón especializado. | 0.191 | 6.48 | 1.24
mo113 |  |  | h | Peón de albañil. | 0.371 | 6.38 | 2.37
[5 empty] | Subtotal mano de obra: |  | 3.61
3 |  |  |  | Herramienta menor
|  |  | % | Herramienta menor | 2 | 5.32 | 0.11
[5 empty] | Costos directos (1+2+3): |  | 5.43