## Hoja 1
DFF010 | m² | Demolición de hoja exterior de fachada, de mampostería vista.
Demolición de hoja exterior en cerramiento de fachada, de mampostería armada, vista, formada por bloque de hormigón de 30 cm de espesor, con martillo neumático, sin afectar a la estabilidad de los elementos constructivos contiguos, dejando adarajas para facilitar posteriormente la traba con la nueva fábrica, y carga manual sobre camión o contenedor.
Rubro |  |  | Unidad | Descripción | Cantidad | Costo unitario | Costo parcial
1 |  |  |  | Equipo y maquinaria
mq05mai030 |  |  | h | Martillo neumático. | 0.185 | 4.96 | 0.92
mq05pdm110 |  |  | h | Compresor portátil diesel media presión 10 m³/min. | 0.185 | 8.42 | 1.56
[5 empty] | Subtotal equipo y maquinaria: |  | 2.48
2 |  |  |  | Mano de obra
mo112 |  |  | h | Peón especializado. | 0.278 | 6.48 | 1.8
mo113 |  |  | h | Peón de albañil. | 0.284 | 6.38 | 1.81
[5 empty] | Subtotal mano de obra: |  | 3.61
3 |  |  |  | Herramienta menor
|  |  | % | Herramienta menor | 2 | 6.09 | 0.12
[5 empty] | Costos directos (1+2+3): |  | 6.21