## Hoja 1
DFF010 | m² | Demolición de hoja exterior de fachada, de mampostería vista.
Demolición de hoja exterior en cerramiento de fachada, de mampostería, vista, formada por bloque de hormigón de 15 cm de espesor, con medios manuales, sin afectar a la estabilidad de los elementos constructivos contiguos, dejando adarajas para facilitar posteriormente la traba con la nueva fábrica, y carga manual sobre camión o contenedor.
Rubro |  |  | Unidad | Descripción | Cantidad | Costo unitario | Costo parcial
1 |  |  |  | Mano de obra
mo113 |  |  | h | Peón de albañil. | 0.731 | 6.38 | 4.66
[5 empty] | Subtotal mano de obra: |  | 4.66
2 |  |  |  | Herramienta menor
|  |  | % | Herramienta menor | 2 | 4.66 | 0.09
[5 empty] | Costos directos (1+2): |  | 4.75