## Hoja 1
DFF010 | m² | Demolición de hoja exterior de fachada, de mampostería vista.
Demolición de hoja exterior en cerramiento de fachada, de mampostería armada, vista, formada por ladrillo perforado de 11/12 cm de espesor, con medios manuales, sin afectar a la estabilidad de los elementos constructivos contiguos, y carga manual sobre camión o contenedor.
Rubro |  |  | Unidad | Descripción | Cantidad | Costo unitario | Costo parcial
1 |  |  |  | Mano de obra
mo113 |  |  | h | Peón de albañil. | 0.731 | 6.38 | 4.66
[5 empty] | Subtotal mano de obra: |  | 4.66
2 |  |  |  | Herramienta menor
|  |  | % | Herramienta menor | 2 | 4.66 | 0.09
[5 empty] | Costos directos (1+2): |  | 4.75