## Hoja 1
DFF011 | m² | Apertura de hueco en hoja exterior de fachada, de mampostería vista.
Apertura de hueco para posterior colocación de la carpintería, en hoja exterior de cerramiento de fachada, de mampostería, vista, formada por bloque de hormigón de 15 cm de espesor, con martillo neumático, sin afectar a la estabilidad de la hoja o de los elementos constructivos contiguos, y carga manual sobre camión o contenedor. El precio incluye el corte previo del contorno del hueco, pero no incluye el montaje y desmontaje del apeo del hueco ni la colocación de dinteles.
Rubro |  |  | Unidad | Descripción | Cantidad | Costo unitario | Costo parcial
1 |  |  |  | Equipo y maquinaria
mq05mai030 |  |  | h | Martillo neumático. | 0.166 | 4.96 | 0.82
mq05pdm110 |  |  | h | Compresor portátil diesel media presión 10 m³/min. | 0.166 | 8.42 | 1.4
[5 empty] | Subtotal equipo y maquinaria: |  | 2.22
2 |  |  |  | Mano de obra
mo112 |  |  | h | Peón especializado. | 0.199 | 6.48 | 1.29
mo113 |  |  | h | Peón de albañil. | 0.211 | 6.38 | 1.35
[5 empty] | Subtotal mano de obra: |  | 2.64
3 |  |  |  | Herramienta menor
|  |  | % | Herramienta menor | 2 | 4.86 | 0.1
[5 empty] | Costos directos (1+2+3): |  | 4.96