## Hoja 1
DHE100 | m | Demolición de alféizar.
Levantado de alféizar cerámico situado entre las jambas del hueco cubriendo los alféizares y picado del material adhesivo adherido a su superficie, con medios manuales y recuperación del material para su posterior reutilización, sin deteriorar los elementos constructivos contiguos, y carga manual sobre camión o contenedor.
Rubro |  |  | Unidad | Descripción | Cantidad | Costo unitario | Costo parcial
1 |  |  |  | Equipo y maquinaria
mq06hor010 |  |  | h | Concretera eléctrica con una capacidad de amasado de 160 l. | 0.017 | 3.78 | 0.06
[5 empty] | Subtotal equipo y maquinaria: |  | 0.06
2 |  |  |  | Mano de obra
mo020 |  |  | h | Albañil. | 0.247 | 10.64 | 2.63
mo113 |  |  | h | Peón de albañil. | 0.247 | 6.56 | 1.62
[5 empty] | Subtotal mano de obra: |  | 4.25
3 |  |  |  | Herramienta menor
|  |  | % | Herramienta menor | 2 | 4.31 | 0.09
[5 empty] | Costos directos (1+2+3): |  | 4.4