## Hoja 1
DHE100 | m |  | Demolición de alféizar.
Levantado de alféizar de piedra artificial situado entre las jambas del hueco cubriendo los alféizares y picado del material adhesivo adherido a su superficie, con medios manuales y recuperación, acopio y colocación del material en el mismo emplazamiento, sin deteriorar los elementos constructivos contiguos, y carga manual sobre camión o contenedor.
Rubro |  | Unidad |  | Descripción | Cantidad | Costo unitario | Costo parcial
1 |  |  |  | Materiales
mt08aaa010a |  | m³ |  | Agua. | 0.006 | 1.84 | 0.01
mt01arg005a |  | t |  | Arena de cantera, para mortero preparado en obra. | 0.008 | 24.5 | 0.2
mt08cem000c |  | kg |  | Cemento gris en sacos. | 1.9 | 0.17 | 0.32
mt08adt010 |  | kg |  | Aditivo hidrófugo para impermeabilización de morteros u hormigones. | 0.038 | 1.47 | 0.06
mt09lec010b |  | m³ |  | Lechada de cemento blanco BL 22,5 X. | 0.001 | 222.25 | 0.22
mt09mcr235 |  | kg |  | Mortero de juntas para prefabricados de hormigón y piedra artificial, compuesto de cemento, agregados, pigmentos y aditivos especiales. | 0.015 | 2.94 | 0.04
mt28pcs010a |  | l |  | Protector hidrófugo en base acuosa, incoloro, autolimpiable, repelente del agua y la suciedad, para tratamiento superficial hidrofugante, para aplicar con brocha sobre superficies de piedra natural o piedra artificial. | 0.15 | 12.95 | 1.94
[5 empty] | Subtotal materiales: |  | 2.79
2 |  |  |  | Equipo y maquinaria
mq06hor010 |  | h |  | Concretera eléctrica con una capacidad de amasado de 160 l. | 0.017 | 3.78 | 0.06
[5 empty] | Subtotal equipo y maquinaria: |  | 0.06
3 |  |  |  | Mano de obra
mo020 |  | h |  | Albañil. | 0.546 | 10.64 | 5.81
mo113 |  | h |  | Peón de albañil. | 0.296 | 6.56 | 1.94
[5 empty] | Subtotal mano de obra: |  | 7.75
4 |  |  |  | Herramienta menor
|  | % |  | Herramienta menor | 2 | 10.6 | 0.21
[5 empty] | Costos directos (1+2+3+4): |  | 10.81