## Hoja 1
DHE100 | m | Demolición de alféizar.
Levantado de alféizar de hormigón polímero situado entre las jambas del hueco cubriendo los alféizares y picado del material adhesivo adherido a su superficie, con medios manuales y recuperación, acopio y colocación del material en el mismo emplazamiento, sin deteriorar los elementos constructivos contiguos, y carga manual sobre camión o contenedor.
Rubro |  |  | Unidad | Descripción | Cantidad | Costo unitario | Costo parcial
1 |  |  |  | Materiales
mt08aaa010a |  |  | m³ | Agua. | 0.006 | 1.84 | 0.01
mt01arg005a |  |  | t | Arena de cantera, para mortero preparado en obra. | 0.006 | 24.5 | 0.15
mt08cem000c |  |  | kg | Cemento gris en sacos. | 1.52 | 0.17 | 0.26
mt08adt010 |  |  | kg | Aditivo hidrófugo para impermeabilización de morteros u hormigones. | 0.03 | 1.47 | 0.04
mt20wwa040 |  |  | kg | Adhesivo cementoso flexible y de gran adherencia, C2 S2. | 1.08 | 0.72 | 0.78
mt20wwa035 |  |  | Ud | Cartucho de 250 cm³ de imprimación para masillas. | 0.022 | 7.69 | 0.17
mt20wwa030 |  |  | Ud | Cartucho de 310 cm³ de masilla de poliuretano impermeable. | 0.043 | 10.53 | 0.45
[5 empty] | Subtotal materiales: |  | 1.86
2 |  |  |  | Equipo y maquinaria
mq06hor010 |  |  | h | Concretera eléctrica con una capacidad de amasado de 160 l. | 0.017 | 3.78 | 0.06
[5 empty] | Subtotal equipo y maquinaria: |  | 0.06
3 |  |  |  | Mano de obra
mo020 |  |  | h | Albañil. | 0.548 | 10.64 | 5.83
mo113 |  |  | h | Peón de albañil. | 0.286 | 6.56 | 1.88
[5 empty] | Subtotal mano de obra: |  | 7.71
4 |  |  |  | Herramienta menor
|  |  | % | Herramienta menor | 2 | 9.63 | 0.19
[5 empty] | Costos directos (1+2+3+4): |  | 9.82