## Hoja 1
DHE100 | m | Demolición de alféizar.
Levantado de alféizar metálico situado entre las jambas del hueco cubriendo los alféizares y picado del material adhesivo adherido a su superficie, con medios manuales y recuperación, acopio y colocación del material en el mismo emplazamiento, sin deteriorar los elementos constructivos contiguos, y carga manual sobre camión o contenedor.
Rubro |  |  | Unidad | Descripción | Cantidad | Costo unitario | Costo parcial
1 |  |  |  | Materiales
mt08aaa010a |  |  | m³ | Agua. | 0.006 | 1.84 | 0.01
mt01arg005a |  |  | t | Arena de cantera, para mortero preparado en obra. | 0.012 | 24.5 | 0.29
mt08cem000c |  |  | kg | Cemento gris en sacos. | 3.6 | 0.17 | 0.61
mt08adt010 |  |  | kg | Aditivo hidrófugo para impermeabilización de morteros u hormigones. | 0.072 | 1.47 | 0.11
mt20wwa010 |  |  | kg | Adhesivo resina epoxi. | 0.36 | 8.39 | 3.02
mt20wwa020 |  |  | m | Sellado con silicona neutra, de 7 mm de espesor medio. | 2.8 | 1.43 | 4
mt20wwa021 |  |  | m | Sellado con adhesivo en frío especial para metales. | 2.8 | 1.73 | 4.84
[5 empty] | Subtotal materiales: |  | 12.88
2 |  |  |  | Equipo y maquinaria
mq06hor010 |  |  | h | Concretera eléctrica con una capacidad de amasado de 160 l. | 0.018 | 3.78 | 0.07
[5 empty] | Subtotal equipo y maquinaria: |  | 0.07
3 |  |  |  | Mano de obra
mo020 |  |  | h | Albañil. | 0.559 | 10.64 | 5.95
mo113 |  |  | h | Peón de albañil. | 0.342 | 6.56 | 2.24
[5 empty] | Subtotal mano de obra: |  | 8.19
4 |  |  |  | Herramienta menor
|  |  | % | Herramienta menor | 2 | 21.14 | 0.42
[5 empty] | Costos directos (1+2+3+4): |  | 21.56