## Hoja 1
DIO100 | Ud | Desmontaje de tanque para reserva de agua contra incendios.
Desmontaje de depósito de superficie para reserva de agua contra incendios de hasta 12 m³ de capacidad, con medios manuales y mecánicos, sin deteriorar los elementos constructivos a los que pueda estar sujeto, y carga manual y mecánica sobre camión o contenedor. El precio incluye el desmontaje de los accesorios y de los elementos de fijación.
Rubro |  |  | Unidad | Descripción | Cantidad | Costo unitario | Costo parcial
1 |  |  |  | Equipo y maquinaria
mq04cag010c |  |  | h | Camión con grúa de hasta 12 t. | 1.159 | 71.88 | 83.31
[5 empty] | Subtotal equipo y maquinaria: |  | 83.31
2 |  |  |  | Mano de obra
mo113 |  |  | h | Peón de albañil. | 2.74 | 6.56 | 17.97
[5 empty] | Subtotal mano de obra: |  | 17.97
3 |  |  |  | Herramienta menor
|  |  | % | Herramienta menor | 2 | 101.28 | 2.03
[5 empty] | Costos directos (1+2+3): |  | 103.31