## Hoja 1
DIS011 | m | Demolición de colector enterrado, con medios mecánicos.
Demolición de colector enterrado de hormigón, de 300 mm de diámetro, con retroexcavadora con martillo rompedor, y carga mecánica sobre camión o contenedor. El precio incluye la desconexión del entronque del colector a cajas de revisión o pozos de registro y la obturación de las conducciones conectadas al elemento.
Rubro |  |  | Unidad | Descripción | Cantidad | Costo unitario | Costo parcial
1 |  |  |  | Equipo y maquinaria
mq01exn050c |  |  | h | Retroexcavadora sobre neumáticos, de 85 kW, con martillo rompedor. | 0.014 | 79.79 | 1.12
mq01ret010 |  |  | h | Miniretrocargadora sobre neumáticos de 15 kW. | 0.014 | 50.27 | 0.7
[5 empty] | Subtotal equipo y maquinaria: |  | 1.82
2 |  |  |  | Mano de obra
mo112 |  |  | h | Peón especializado. | 0.021 | 6.97 | 0.15
[5 empty] | Subtotal mano de obra: |  | 0.15
3 |  |  |  | Herramienta menor
|  |  | % | Herramienta menor | 2 | 1.97 | 0.04
[5 empty] | Costos directos (1+2+3): |  | 2.01