## Hoja 1
DLS010 | Ud | Desmontaje de toldo.
Desmontaje de toldo de menos de 3 m² de superficie, situado en fachada y fijado al paramento mediante atornillado, con medios manuales y recuperación del material para su posterior ubicación en otro emplazamiento, siendo el orden de ejecución del proceso inverso al de su instalación, sin deteriorar los elementos constructivos a los que está sujeto, y carga manual sobre camión o contenedor. El precio incluye el desmontaje de los accesorios y de los elementos de fijación.
Rubro |  |  | Unidad | Descripción | Cantidad | Costo unitario | Costo parcial
1 |  |  |  | Mano de obra
mo018 |  |  | h | Cerrajero. | 1.392 | 10.78 | 15.01
mo059 |  |  | h | Ayudante cerrajero. | 1.392 | 6.83 | 9.51
[5 empty] | Subtotal mano de obra: |  | 24.52
2 |  |  |  | Herramienta menor
|  |  | % | Herramienta menor | 2 | 24.52 | 0.49
[5 empty] | Costos directos (1+2): |  | 25.01