## Hoja 1
DMX021 | m² | Demolición de solera o piso de hormigón.
Demolición de solera o piso de hormigón armado de 15 a 25 cm de espesor, con martillo neumático, y carga manual sobre camión o contenedor. El precio no incluye la demolición de la base soporte.
Rubro |  |  | Unidad | Descripción | Cantidad | Costo unitario | Costo parcial
1 |  |  |  | Equipo y maquinaria
mq05mai030 |  |  | h | Martillo neumático. | 0.383 | 5.01 | 1.92
mq05pdm010a |  |  | h | Compresor portátil eléctrico 2 m³/min de caudal. | 0.383 | 4.67 | 1.79
[5 empty] | Subtotal equipo y maquinaria: |  | 3.71
2 |  |  |  | Mano de obra
mo112 |  |  | h | Peón especializado. | 0.43 | 6.97 | 3
mo113 |  |  | h | Peón de albañil. | 0.289 | 6.85 | 1.98
[5 empty] | Subtotal mano de obra: |  | 4.98
3 |  |  |  | Herramienta menor
|  |  | % | Herramienta menor | 2 | 8.69 | 0.17
[5 empty] | Costos directos (1+2+3): |  | 8.86