## Hoja 1
DMX070 | m² | Demolición de piso exterior de baldosas de piedra natural.
Demolición de piso exterior de baldosas de piedra natural, con martillo neumático, y carga manual sobre camión o contenedor. El precio incluye el picado del material adhesivo, pero no incluye la demolición de la base soporte.
Rubro |  |  | Unidad | Descripción | Cantidad | Costo unitario | Costo parcial
1 |  |  |  | Equipo y maquinaria
mq05mai030 |  |  | h | Martillo neumático. | 0.243 | 5.01 | 1.22
mq05pdm010a |  |  | h | Compresor portátil eléctrico 2 m³/min de caudal. | 0.122 | 4.67 | 0.57
[5 empty] | Subtotal equipo y maquinaria: |  | 1.79
2 |  |  |  | Mano de obra
mo112 |  |  | h | Peón especializado. | 0.143 | 6.97 | 1
mo113 |  |  | h | Peón de albañil. | 0.269 | 6.85 | 1.84
[5 empty] | Subtotal mano de obra: |  | 2.84
3 |  |  |  | Herramienta menor
|  |  | % | Herramienta menor | 2 | 4.63 | 0.09
[5 empty] | Costos directos (1+2+3): |  | 4.72