## Hoja 1
DQA070 | m² | Demolición completa de cubierta plana no transitable, ventilada, autoprotegida.
Demolición completa de cubierta plana no transitable, ventilada, autoprotegida, con martillo neumático, sin afectar a la estabilidad de los elementos constructivos contiguos, y carga manual sobre camión o contenedor. El precio incluye la demolición de todas las capas que componen la cubierta, incluyendo la formación de pendientes con tabiques aligerados y la demolición de los sumideros.
Rubro |  |  | Unidad | Descripción | Cantidad | Costo unitario | Costo parcial
1 |  |  |  | Mano de obra
mo112 |  |  | h | Peón especializado. | 0.138 | 6.67 | 0.92
mo113 |  |  | h | Peón de albañil. | 0.978 | 6.56 | 6.42
[5 empty] | Subtotal mano de obra: |  | 7.34
2 |  |  |  | Herramienta menor
|  |  | % | Herramienta menor | 2 | 7.34 | 0.15
[5 empty] | Costos directos (1+2): |  | 7.49