## Hoja 1
DQL030 | m² |  | Desmontaje de lucernario de placas translúcidas.
Desmontaje de estructura metálica y placas translúcidas de lucernario a dos aguas de 3 a 8 m de luz máxima, con equipo de oxicorte, sin afectar a la estabilidad de los elementos constructivos contiguos, y carga manual sobre camión o contenedor.
Rubro |  | Unidad |  | Descripción | Cantidad | Costo unitario | Costo parcial
1 |  |  |  | Equipo y maquinaria
mq08sol010 |  | h |  | Equipo de oxicorte, con acetileno como combustible y oxígeno como comburente. | 0.26 | 9.05 | 2.35
[5 empty] | Subtotal equipo y maquinaria: |  | 2.35
2 |  |  |  | Mano de obra
mo019 |  | h |  | Maestro soldador. | 0.309 | 10.78 | 3.33
mo113 |  | h |  | Peón de albañil. | 0.232 | 6.56 | 1.52
[5 empty] | Subtotal mano de obra: |  | 4.85
3 |  |  |  | Herramienta menor
|  | % |  | Herramienta menor | 2 | 7.2 | 0.14
[5 empty] | Costos directos (1+2+3): |  | 7.34