## Hoja 1
DQP050 | m² | Demolición de capa de material adhesivo o de nivelación de mortero de cemento, en cubierta plana.
Demolición de capa de material adhesivo o de nivelación en cubierta plana, formada por 4 cm de espesor de mortero de cemento, con medios manuales, sin afectar a la estabilidad de los elementos constructivos contiguos, y carga manual sobre camión o contenedor.
Rubro |  |  | Unidad | Descripción | Cantidad | Costo unitario | Costo parcial
1 |  |  |  | Mano de obra
mo020 |  |  | h | Albañil. | 0.192 | 10.34 | 1.99
mo113 |  |  | h | Peón de albañil. | 0.225 | 6.38 | 1.44
[5 empty] | Subtotal mano de obra: |  | 3.43
2 |  |  |  | Herramienta menor
|  |  | % | Herramienta menor | 2 | 3.43 | 0.07
[5 empty] | Costos directos (1+2): |  | 3.5