## Hoja 1
DQT010 | m² |  | Demolición de estructura metálica ligera autoportante de cubierta inclinada.
Demolición de estructura metálica ligera autoportante de cubierta inclinada a un agua, con equipo de oxicorte, sin afectar a la estabilidad de los elementos constructivos sobre los que se apoya, y carga manual sobre camión o contenedor.
Rubro |  | Unidad |  | Descripción | Cantidad | Costo unitario | Costo parcial
1 |  |  |  | Equipo y maquinaria
mq08sol010 |  | h |  | Equipo de oxicorte, con acetileno como combustible y oxígeno como comburente. | 0.232 | 9.05 | 2.1
[5 empty] | Subtotal equipo y maquinaria: |  | 2.1
2 |  |  |  | Mano de obra
mo019 |  | h |  | Maestro soldador. | 0.276 | 10.78 | 2.98
mo113 |  | h |  | Peón de albañil. | 1.378 | 6.56 | 9.04
[5 empty] | Subtotal mano de obra: |  | 12.02
3 |  |  |  | Herramienta menor
|  | % |  | Herramienta menor | 2 | 14.12 | 0.28
[5 empty] | Costos directos (1+2+3): |  | 14.4