## Hoja 1
DQT010 | m² |  | Demolición de estructura metálica ligera autoportante de cubierta inclinada.
Demolición de estructura metálica ligera autoportante de cubierta inclinada a dos aguas, con equipo de oxicorte, sin afectar a la estabilidad de los elementos constructivos sobre los que se apoya, y carga manual sobre camión o contenedor.
Rubro |  | Unidad |  | Descripción | Cantidad | Costo unitario | Costo parcial
1 |  |  |  | Equipo y maquinaria
mq08sol010 |  | h |  | Equipo de oxicorte, con acetileno como combustible y oxígeno como comburente. | 0.25 | 9.05 | 2.26
[5 empty] | Subtotal equipo y maquinaria: |  | 2.26
2 |  |  |  | Mano de obra
mo019 |  | h |  | Maestro soldador. | 0.298 | 10.78 | 3.21
mo113 |  | h |  | Peón de albañil. | 1.488 | 6.56 | 9.76
[5 empty] | Subtotal mano de obra: |  | 12.97
3 |  |  |  | Herramienta menor
|  | % |  | Herramienta menor | 2 | 15.23 | 0.3
[5 empty] | Costos directos (1+2+3): |  | 15.53