## Hoja 1
DRE010 | m | Demolición de peldaño.
Demolición de peldañeado de mampostería de ladrillo cerámico y de su revestimiento de hormigón prefabricado, con martillo neumático, sin deteriorar la superficie de la losa de escalera, que quedará al descubierto, y carga manual sobre camión o contenedor.
Rubro |  |  | Unidad | Descripción | Cantidad | Costo unitario | Costo parcial
1 |  |  |  | Equipo y maquinaria
mq05mai030 |  |  | h | Martillo neumático. | 0.116 | 4.96 | 0.58
mq05pdm110 |  |  | h | Compresor portátil diesel media presión 10 m³/min. | 0.116 | 8.42 | 0.98
[5 empty] | Subtotal equipo y maquinaria: |  | 1.56
2 |  |  |  | Mano de obra
mo112 |  |  | h | Peón especializado. | 0.552 | 6.48 | 3.58
[5 empty] | Subtotal mano de obra: |  | 3.58
3 |  |  |  | Herramienta menor
|  |  | % | Herramienta menor | 2 | 5.14 | 0.1
[5 empty] | Costos directos (1+2+3): |  | 5.24