## Hoja 1
DRS080 | m² | Demolición de contrapiso.
Demolición de contrapiso de mortero autonivelante existente en el interior del edificio, de hasta 8 cm de espesor, con martillo neumático, sin deteriorar los elementos constructivos contiguos, y carga manual sobre camión o contenedor.
Rubro |  |  | Unidad | Descripción | Cantidad | Costo unitario | Costo parcial
1 |  |  |  | Equipo y maquinaria
mq05mai030 |  |  | h | Martillo neumático. | 0.229 | 5.01 | 1.15
mq05pdm010a |  |  | h | Compresor portátil eléctrico 2 m³/min de caudal. | 0.115 | 4.67 | 0.54
[5 empty] | Subtotal equipo y maquinaria: |  | 1.69
2 |  |  |  | Mano de obra
mo112 |  |  | h | Peón especializado. | 0.273 | 6.67 | 1.82
mo113 |  |  | h | Peón de albañil. | 0.443 | 6.56 | 2.91
[5 empty] | Subtotal mano de obra: |  | 4.73
3 |  |  |  | Herramienta menor
|  |  | % | Herramienta menor | 2 | 6.42 | 0.13
[5 empty] | Costos directos (1+2+3): |  | 6.55