## Hoja 1
DRS080 | m² | Demolición de contrapiso.
Demolición de contrapiso de mortero autonivelante armado existente en el interior del edificio, de hasta 8 cm de espesor, con martillo neumático, sin deteriorar los elementos constructivos contiguos, y carga manual sobre camión o contenedor.
Rubro |  |  | Unidad | Descripción | Cantidad | Costo unitario | Costo parcial
1 |  |  |  | Equipo y maquinaria
mq05mai030 |  |  | h | Martillo neumático. | 0.241 | 4.96 | 1.2
mq05pdm010a |  |  | h | Compresor portátil eléctrico 2 m³/min de caudal. | 0.121 | 4.63 | 0.56
[5 empty] | Subtotal equipo y maquinaria: |  | 1.76
2 |  |  |  | Mano de obra
mo112 |  |  | h | Peón especializado. | 0.287 | 6.48 | 1.86
mo113 |  |  | h | Peón de albañil. | 0.466 | 6.38 | 2.97
[5 empty] | Subtotal mano de obra: |  | 4.83
3 |  |  |  | Herramienta menor
|  |  | % | Herramienta menor | 2 | 6.59 | 0.13
[5 empty] | Costos directos (1+2+3): |  | 6.72