## Hoja 1
DUV020 | m³ | Demolición de muro de mampostería en vallado de predio.
Demolición de muro de mampostería de ladrillo cerámico hueco, en vallado de predio, mediante retroexcavadora con martillo rompedor, y carga mecánica de escombros sobre camión o contenedor. El precio no incluye la demolición de la cimentación.
Rubro |  |  | Unidad | Descripción | Cantidad | Costo unitario | Costo parcial
1 |  |  |  | Equipo y maquinaria
mq01exn050c |  |  | h | Retroexcavadora sobre neumáticos, de 85 kW, con martillo rompedor. | 0.058 | 79.79 | 4.63
mq01ret010 |  |  | h | Miniretrocargadora sobre neumáticos de 15 kW. | 0.029 | 50.27 | 1.46
[5 empty] | Subtotal equipo y maquinaria: |  | 6.09
2 |  |  |  | Mano de obra
mo113 |  |  | h | Peón de albañil. | 0.035 | 6.85 | 0.24
[5 empty] | Subtotal mano de obra: |  | 0.24
3 |  |  |  | Herramienta menor
|  |  | % | Herramienta menor | 2 | 6.33 | 0.13
[5 empty] | Costos directos (1+2+3): |  | 6.46